## Лист1
Номенклатура | Марка/модель | Кількість | Вартість одиниці | Загальна вартість | uah ¦ eur ¦ usd | місце придбання
Гибрідний інвертор | ANJ-4000W-24V WIFI | 1 | 248.25 | 248.25 | usd | Aliexpress
Сонячні панелі | JKM445N-54HL4R-V | 5 | 4616.58 | 23082.9 | uah | Altek Ukraine
Доставка сонячних панелей |  | 1 | 2203 | 2203 | uah | Nova Poshta
З'єднання сточка для оцинкованого металопрофіля 41*41 з болтами гайками та шайбами |  | 4 | 65 | 260 | uah | SUN TECHNOLOGY prom.ua
Гвинт-шуруп М10*200 оцинковка під шестигранник |  | 18 | 35 | 630 | uah | SUN TECHNOLOGY prom.ua
Комплект кріплення для сонячних панелей крайній, кінцевий 30 мм |  | 4 | 40 | 160 | uah | SUN TECHNOLOGY prom.ua
Межмодульный комплект крепления для солнечных панелей |  | 8 | 39 | 312 | uah | SUN TECHNOLOGY prom.ua
Кабель соларний для сонячних панелей 6мм2. LAAP німецький (красний-чорний, порівну) |  | 28 | 55 | 1540 | uah | SUN TECHNOLOGY prom.ua
профіль універсальний 41х41 мм, перфорований (ПП.007), оцинкований (DX51D+Zn275), товщина 1,5 мм, L - 6 м - 12 м |  | 12 | 147 | 1764 | uah | 380933282330 STARPROM Kharkiv
з'єднувач ШВ 35х35х35, перфорований ПП.007, оцинкований (DX51D+Zn275), L - 0,3 м * 4 шт. × 147 грн./м.п. |  | 4 | 57.5 | 230 | uah | 380933282330 STARPROM Kharkiv
Доставка профілю |  | 1 | 295 | 295 | uah | Nova Poshta
Пакування відправлення, порізка |  | 1 | 54 | 54 | uah | 380933282330 STARPROM Kharkiv
Daly BMS Active Balancer LiFePO4 Battery Equalizer 24V - активний балансір |  | 1 | 17.82 | 17.82 | usd | Aliexpress
Daly BMS 8S 24V 150A Lifepo4 з блютуз та вентилятором - контролер батареї |  | 1 | 2845.5 | 2845.5 | uah | olx.ua
Армированный скотч (стекловолоконный) 48мм х 50м |  | 1 | 212 | 212 | uah | olx.ua
Комірки Eve LF105 Prismatic 105Ah - 105A LiFePO4 - 3.2V A-grade | Eve LF105 Prismatic | 8 | 30.4425 | 243.54 | eur | nkon.nl
Силовий запобіжник до 150 ампер DC і 58 вольтів |  | 1 | 568.4 | 568.4 | uah | prom.ua
Прокладка стеклотекстоліт між комірками Eve LF105 |  | 10 | 25 | 250 | uah | olx.ua
Винт установочный DIN 913 M4x20 A4 LiFePO4 - шпилька |  | 44 | 5 | 220 | uah | olx.ua
Корпусна прохідна клема 200А М8/М6 мідь / комплект клемма проходная |  | 1 | 390 | 390 | uah | olx.ua
Кабель силовий 35 мм2 (між АКБ та інвертором) |  | 4 | 120 | 480 | uah | olx.ua
Наконечник втулковий для двох дротів ТЕ 6-14 із ізоляцією (100 шт./паковання) |  | 1 | 171 | 171 | uah | prom.ua
Crimper Cable Cutter Adjustable Automatic Wire Stripper Multifunction - крімпер |  | 1 | 8.04 | 8.04 | usd | Aliexpress
Дроти для збірки силового щита 18AWG = 2 x 3 м. (чорний/червоний) , AWG10 = 2 x 2 м (чорний/червоний) , AWG12 = 2 х 1 м (чорний/червоний) |  | 1 | 530 | 530 | uah | olx.ua
Корпус силового щита ABS , дві рейки DIN |  | 1 | 260 | 260 | uah | olx.ua
Crimping Pliers HSC8 6-4A Tubular Terminal Crimper Wire - крімпер для обжимки клем щитових |  | 1 | 12.09 | 12.09 | usd | Aliexpress
Crimping Pliers 6-50mm簡/AWG 10-1/0 Tube Terminal Crimper H - крімпер для обжимки силових клем |  | 1 | 18.05 | 18.05 | usd | Aliexpress
Solar PV Connector male and female 1000VDC 30A Solar Panel Branch Connectors for PV Cable 2.5/4/6mm2 Комплекти |  | 5 | 0.772 | 3.86 | usd | Aliexpress
Solar photovoltaic PV Combiner Box With Lightning Protection 1 input 1 out DC 600V Fuse MCB SPD Waterproof Box IP65 |  | 1 | 37.61 | 37.61 | usd | Aliexpress
2P 4P 10/30/100/300mA Type AC RCCB RCD ELCB Electromagnetic Residual Current Circuit Breaker Differential Breaker Safety Switch 2P 32A, 300mA |  | 2 | 8.95 | 17.9 | usd | Aliexpress
Din Rail Adjustable Over Under Voltage Protective Device Protector Current Limit Protection Voltmeter Kwh 63A 80A 110V 230V |  | 2 | 14.3 | 28.6 | usd | Aliexpress
TPN 1P+N Mini Circuit breaker MCB 10A,16A,20A,25A,32A TPN 32A |  | 2 | 3.19 | 6.38 | usd | Aliexpress
4P 63A TOMZN MTS Dual Power Manual Transfer Isolating Switch Interlock Circuit Breaker 63A, 4 |  | 1 | 9.72 | 9.72 | usd | Aliexpress
4P 63A TOMZN MTS Dual Power Manual Transfer Isolating Switch Interlock Circuit Breaker 40A, 3 |  | 1 | 7.68 | 7.68 | usd | Aliexpress
100Pcs Car Accessories Terminal Eletrico Wire Conector Crimp Connectors Terminal Connector Cable End Crimps Insulated Ferrule 10 AWG 6.0 SQMM, Red |  | 100 | 0.0179 | 1.79 | usd | Aliexpress
100Pcs Car Accessories Terminal Eletrico Wire Conector Crimp Connectors Terminal Connector 18 AWG 1.0 SQMM, Blue |  | 100 | 0.0121 | 1.21 | usd | Aliexpress
100Pcs Car Accessories Terminal Eletrico Wire Conector Crimp Connectors Terminal Connector 10 AWG 6.0 SQMM, Blue |  | 100 | 0.017 | 1.7 | usd | Aliexpress
SC25-6, 10PCS Copper Lug Ring Wire Connectors Bare Cable Electric Crimp Terminal |  | 10 | 0.333 | 3.33 | usd | Aliexpress
Yellow Ring 4-6MM Insulated Wire Connector Electrical Crimp Terminal Cable Wire 12-10AWG Car Audio Crimp Connectors RV5.5-4, 50PCS |  | 50 | 0.0442 | 2.21 | usd | Aliexpress
Yellow Ring 4-6MM Insulated Wire Connector Electrical Crimp Terminal Cable Wire 12-10AWG Car Audio Crimp Connectors RV5.5-6, 50PCS |  | 50 | 0.048 | 2.4 | usd | Aliexpress
180pcs Stainless Steel Flat Washer Plain Washer Flat Gasket Rings Assortment Kit for Sump Plugs M2 M2.5 M3 M4 M5 M6 M8 M10 |  | 1 | 4.35 | 4.35 | usd | Aliexpress
Hexagon Flange Nuts M3 M4 M5 M6 M8 M10 M12 M16 M20 304 Stainless Steel Pinking Automatic locking nut DIN6923 Serrated Spinlock M6 X 20pcs |  | 20 | 0.126 | 2.52 | usd | Aliexpress
Hexagon Flange Nuts M3 M4 M5 M6 M8 M10 M12 M16 M20 304 Stainless Steel Pinking Automatic locking nut DIN6923 Serrated Spinlock M4 X 50pcs |  | 50 | 0.133 | 2.66 | usd | Aliexpress
[6 empty] | Загально, usd = | 438.17
[6 empty] | Загально, eur = | 243.54
[6 empty] | Загально, uah = | 36457.8